## TROŠKOVNIK
| INVESTITOR: OPĆINA VELIKI BUKOVEC |  |  | Tehnički dnevnik: |  | 14-2018
| GRAĐEVINA: Modernizacija ulice F.Sovića |  |  | Datum: |  | kolovoz, 2018
TROŠKOVNIK RADOVA - Modernizacija ulice Franje Sovića
Red.Br. | O.T.U | OPIS RADA | j.m. | količina | j.c. | kn
|  | MODERNIZACIJA PO FAZAMA |  | postojeće m | novo m
|  | Franje Sovića 1dio |  | 3 | 4 | NOVI KOLNIK
|  | Franje Sovića 2dio (obrinska mala) |  | 2.4 | 3.5 | SANACIJA
|  | Franje Sovića 3dio (oborinska glavna) |  | 5 | 5 | SANACIJA
|  | Franje Sovića Spoj Dravska |  | 2.5 | 2.5 | SANACIJA
A. |  | PRIPREMNI RADOVI
A.1. |  | Horizontalno i visinsko iskolčenje trase sa izradom elaborata iskolčenja. Iskolčenje obuhvaća sva geodetska mjerenja kojima se podaci iz projekta prenose na teren, osiguranje osi iskolčene trase, profiliranje, obnavljanje i održavanje iskolčenih oznaka na terenu za sve vrijeme građenja, odnosno do predaje radova Investitoru.Rad se obračunava i mjeri po dužnom metru trase. Radove izvoditi u svemu prema stavkama 1-02.1, 1-02.2, 1-02.3, 1-02.5 i 1-02.6 O.T.U. za radove na cestama, knjiga I.
|  | Franje Sovića 1dio | m' | 170 |  | 0
|  | Franje Sovića 2dio (obrinska mala) | m' | 130 |  | 0
|  | Franje Sovića 3dio (oborinska glavna) | m' | 125 |  | 0
|  | Franje Sovića Spoj Dravska | m' | 70 |  | 0
A.2. |  | Rezanje rubova postojećeg asfaltnog zastora, radi osiguranja kvalitete spoja starog i novog asfalta. Obračun po dužnom metru izrezanog asfalta sa odvozom na deponiju.
|  | Franje Sovića 1dio | m' | 5 |  | 0
|  | Franje Sovića 2dio (oborinska mala) | m' | 5 |  | 0
|  | Franje Sovića 3dio (oborinska glavna) | m' | 10 |  | 0
|  | Franje Sovića Spoj Dravska | m' | 0 |  | 0
A.3. |  | Premazivanje spojeva odrezanih rubova asfalta premazom za hladne spojeve, radi bolje veze između starog i novog asfalta. Radove izvoditi u svemu prema stavkama 6-01 OUT-a za radove na cestama, knjiga III. Rad se mjeri u dužnim metrima očišćene i premazane površine.
|  | Franje Sovića 1dio | m' | 5 |  | 0
|  | Franje Sovića 2dio (oborinska mala) | m' | 5 |  | 0
|  | Franje Sovića 3dio (oborinska glavna) | m' | 10 |  | 0
|  | Franje Sovića Spoj Dravska | m' | 0 |  | 0
A.4. |  | Frezanje postojećeg asfaltnog zastora u sloju debljine od 2 do 4cm. U jediničnu cijenu je uračunat utovar i odvoz na deponiju udaljenosti do 8km. Rad se mjeri u kvadratnom metru isfrezanog i odvezenog materijala.
|  | Franje Sovića 1dio | m2 | 0 |  | 0
|  | Franje Sovića 2dio (oborinska mala) | m2 | 150 |  | 0
|  | Franje Sovića 3dio (oborinska glavna) | m2 | 130 |  | 0
|  | Franje Sovića Spoj Dravska | m2 | 20 |  | 0
A.5. |  | Čišćenje i špricanje postojećeg asfalta bitumenskom emulzijom, radi bolje veze između starog i novog asfalta. Radove izvoditi u svemu prema stavkama 6-01 O.T.U. za radove na cestama, knjiga III. Rad se mjeri u kvadratnim metrima očišćene i pošpricane površine
|  | Franje Sovića 1dio | m2 | 0 |  | 0
|  | Franje Sovića 2dio (oborinska mala) | m2 | 312 |  | 0
|  | Franje Sovića 3dio (oborinska glavna) | m2 | 625 |  | 0
|  | Franje Sovića Spoj Dravska | m2 | 175 |  | 0
A.6. |  | Rušenje asfalta na kolniku. Rad obuhvaća razbijanje, utovar i odvoz materijala na deponiju određenu za tu vrstu otpada. Rad mjerimo u kvadratnom metru srušenog asfalta. Radove izvoditi u svemu prema stavci 1-03.2 O.T.U. za radove na cestama, knjiga I.
|  | Franje Sovića 1dio | m2 | 510 |  | 0
|  | Franje Sovića 2dio (oborinska mala) | m2 | 0 |  | 0
|  | Franje Sovića 3dio (oborinska glavna) | m2 | 0 |  | 0
|  | Franje Sovića Spoj Dravska | m2 | 0 |  | 0
A.7. |  | Regulacija prometa za vrijeme izvođenja. U cijenu uračunati dobavu, postavljanje, micanje te demontažu i uklanjanje semafora, prometnih znakova, žutih rotacijskih svjetala i zaprečnih tabli. U cijenu također uključiti izradu elaborata regulacije prometa, ishođenje potrebnih suglasnosti i dozvola od nadležnih institucija.
|  |  | kompl | 1 |  | 0
|  | UKUPNO PRIPREMNI RADOVI: |  |  |  | 0
B. |  | ZEMLJANI RADOVI
B.1. |  | Strojni i ručni iskop u materijalu C kategorije za kolnik . Iskop se obavlja prema profilima i visinskim kotama iz projekta, te propisanim nagibima kosina. Predviđa se 90% strojnog i 10 % ručnog iskopa. Stvarni odnos ručnog i strojnog iskopa odredit će se kod izvođenja. Rad se obračunava po kubnom metru iskopanog materijala sa odvozom materijala na deponiju udaljenu do 2km , materijal na deponiji razgrnuti u okolni teren, tj materijal je potrebno razastrti i isplanirati. U svemu prema stavkama 2-02., 2-02.3., 2-02.4. i 2-07 O.T.U. za radove na cestama, knjiga II.
|  | Franje Sovića 1dio | m3 | 255 |  | 0
|  | Franje Sovića 2dio (oborinska mala) | m3 | 65 |  | 0
|  | Franje Sovića 3dio (oborinska glavna) | m3 | 0 |  | 0
|  | Franje Sovića Spoj Dravska | m3 | 0 |  | 0
B.2. |  | Uređenje posteljice kolnika. Radovi na uređenju posteljice obuhvaćaju planiranje, eventualno potrebno prosušivanje ili vlaženje materijala i zbijanje do propisane zbijenosti Ms ≥ 35 MN / m2. Rad se mjeri i obračunava po kvadratnom metru uređene i zbijene posteljice. U svemu prema stavkama 2-10 i 2-10.2 O.T.U. za radove na cestama, knjiga II.
|  | Franje Sovića 1dio | m2 | 510 |  | 0
|  | Franje Sovića 2dio (oborinska mala) | m2 | 130 |  | 0
|  | Franje Sovića 3dio (oborinska glavna) | m2 | 0 |  | 0
|  | Franje Sovića Spoj Dravska | m2 | 0 |  | 0
B.3. |  | Izrada bankina od zrnatog kamenog materijala, širine 0,5 m, debljine sloja do 8cm. U jediničnoj cijeni je sadržana dobava materijala, razastiranje, fino planiranje i sabijanje, to jest sav rad i materijal potreban za potpunu izradu bankine. Radove izvoditi u svemu prema stavkama 2-16 i 2-16.1 O.T.U. za radove na cestama, knjiga II. Rad se mjeri i obračunava po dužnom metru uređene bankine.
|  | Franje Sovića 1dio | m' | 340 |  | 0
|  | Franje Sovića 2dio (oborinska mala) | m' | 260 |  | 0
|  | Franje Sovića 3dio (oborinska glavna) | m' | 250 |  | 0
|  | Franje Sovića Spoj Dravska | m' | 140 |  | 0
|  | UKUPNO ZEMLJANI RADOVI: |  |  |  | 0
C. |  | KOLNIČKA KONSTRUKCIJA
C.1. |  | Izrada tampona ispod kolnika i makadamskog puta izvan naselja u sloju debljine 50 cm. Rad obuhvaća nabavu, prijevoz i ugradnju zrnatog kamenog materijala u tamponski sloj kolnika, staze i kolnih prilaza. Za izradu ovog sloja koristi se prirodni šljunak dobre granulacije. Materijal se sabija odgovarajućim strojevima dok se ne postigne zbijenost min. Me=80 MN/m2 ispod prometnih površina, min Me= 50 MN/ m2 ispod bic. traka. U svemu prema stavkama 5-01 OTU-a za radove na cestama, knjiga III. Rad se mjeri i obračunava po kubnom metru ugrađenog materijala.
|  | Franje Sovića 1dio | m3 | 255 |  | 0
|  | Franje Sovića 2dio (oborinska mala) | m3 | 65 |  | 0
|  | Franje Sovića 3dio (oborinska glavna) | m3 | 0 |  | 0
|  | Franje Sovića Spoj Dravska | m3 | 0 |  | 0
C.2. |  | Nabava, doprema i ugradnja bitumeniziranog nosivog sloja, AC 16 surf na prometnici u sloju debljine 6 cm. Radove izvoditi u svemu prema projektu i stavkama 5-04, 6-00.3, 6-00.4, 6-00.5 OTU-a za radove na cestama, knjiga III. Obračun po kvadratnom metru izvedenog sloja.
|  | Franje Sovića 1dio | m2 | 680 |  | 0
|  | Franje Sovića 2dio (oborinska mala) | m2 | 455 |  | 0
|  | Franje Sovića 3dio (oborinska glavna) | m2 | 625 |  | 0
|  | Franje Sovića Spoj Dravska | m2 | 175 |  | 0
|  | UKUPNO KOLNIČKA KONSTRUKCIJA: |  |  |  | 0
REKAPITULACIJA - PROMETNICE:
A. |  | PRIPREMNI RADOVI |  |  |  | 0
B. |  | ZEMLJANI RADOVI |  |  |  | 0
C. |  | KOLNIČKA KONSTRUKCIJA |  |  |  | 0
|  | UKUPNO: |  |  |  | 0
|  | PDV 25%: |  |  |  | 0
|  | SVEUKUPNO: |  |  |  | 0
sastavio: Stojan Grabrović ing.geot.

## Posebni Tehnički Uvjeti
POSEBNI TEHNIČKI UVJETI (PTU)
PTU 1. Izrada nosivog sloja od AC 32 base 50/70, debljine 7 cm
Opis rada
Nosivi sloj od AC 32 base 50/70 izvodi se na donji nosivi sloj od kamenog materijala. Debljina ugrađenog nosivog sloja je 7 cm. Proizvodnja, doprema i ugradnja treba se odvijati u skladu sa zahtjevima navedenim u poglavlju „Uvjeti kvalitete materijala“, za teško prometno opterećenje.
Uvjeti kvalitete materijala
Prilikom izvedbe ovog rada potrebno je pridržavati se dokumentacije koja se primjenjuje po slijedećem redoslijedu:
1. RAZRADA TEHNIČKIH SVOJSTAVA I ZAHTJEVA ZA GRAĐEVNE PROIZVODE ZA PROIZVODNJU ASFALTNIH MJEŠAVINA I ZA ASFALTNE SLOJEVE KOLNIKA (Naručitelj: HRVATSKE CESTE d.o.o. Zagreb, ožujak 2012.)
2. TEHNIČKI PROPIS O GRAĐEVNIM PROIZVODIMA (NN 33/10, 87/10, 146/10, 81/11 i 100/11)
Obračun rada
Rad se mjeri u metrima kvadratnim izvedenog sloja u skladu s projektnom dokumentacijom. Naplaćuje se
ugovorenom jediničnom cijenom u kojoj je sadržan sav opisani rad, materijal i transport, kao i
sve ostalo potrebno za izvedbu ovog rada.
PTU 2. Izrada habajućeg sloja od AC 11 surf, 50/70, debljine 4 cm
Opis rada
Habajući sloj od AC 11 surf, 50/70, izvodi se na nosivi sloj od AC 22 base 50/70. Debljina ugrađenog habajućeg sloja je 4 cm. Proizvodnja, doprema i ugradnja treba se odvijati u skladu sa zahtjevima navedenim u poglavlju „Uvjeti kvalitete materijala“, za lako prometno opterećenje.
Uvjeti kvalitete materijala i Obračun rada prema PTU 1
PTU 3. Izrada nosivog sloja od AC 16 surf, 50/70, debljine 5 cm
Opis rada
Nosivi sloj od AC 22 base 50/70 izvodi se na donji nosivi sloj od kamenog materijala. Debljina ugrađenog nosivog sloja je 5 cm. Proizvodnja, doprema i ugradnja treba se odvijati u skladu sa zahtjevima navedenim u poglavlju „Uvjeti kvalitete materijala“, za lako prometno opterećenje.
Uvjeti kvalitete materijala i Obračun rada prema PTU 1.
PTU 4. Izrada nosivog sloja od AC 16 base 50/70, debljine 2-9 cm
Opis rada
Nosivi sloj od AC 16 base 50/70 izvodi se kao izravnavajući sloj na postojeći asfalt. Debljina ugrađenog nosivog sloja je 2-9 cm. Proizvodnja, doprema i ugradnja treba se odvijati u skladu sa zahtjevima navedenim u poglavlju „Uvjeti kvalitete materijala“, za teško prometno opterećenje.
Uvjeti kvalitete materijala
Prilikom izvedbe ovog rada potrebno je pridržavati se dokumentacije koja se primjenjuje po slijedećem redoslijedu:
1. RAZRADA TEHNIČKIH SVOJSTAVA I ZAHTJEVA ZA GRAĐEVNE PROIZVODE ZA PROIZVODNJU ASFALTNIH MJEŠAVINA I ZA ASFALTNE SLOJEVE KOLNIKA (Naručitelj: HRVATSKE CESTE d.o.o. Zagreb, ožujak 2012.)
2. TEHNIČKI PROPIS O GRAĐEVNIM PROIZVODIMA (NN 33/10, 87/10, 146/10, 81/11 i 100/11)
Obračun rada
Rad se mjeri u kubicima izvedenog sloja u skladu s projektnom dokumentacijom. Naplaćuje se
ugovorenom jediničnom cijenom u kojoj je sadržan sav opisani rad, materijal i transport, kao i
sve ostalo potrebno za izvedbu ovog rada.